## N1-2
N1 Bridge Cross Section 2
| 2013-06-27 | 930 |  | 22' downstream from bridge
| Dist | Rod Reading |  |  | Dist | Rod Reading | Depth
| ft | ft | in |  | cm | cm | cm
| 0 | [5 empty] | 0
| 0 | 2 | 7 |  | 0 | 78.74 | -78.74
| 1 | 4 | 8.25 |  | 30.48 | 142.875 | -142.875
| 2 | 4 | 9 |  | 60.96 | 144.78 | -144.78
| 5 | 4 | 10 |  | 152.4 | 147.32 | -147.32
| 7 | 4 | 11 |  | 213.36 | 149.86 | -149.86
| 9 | 4 | 9.75 |  | 274.32 | 146.685 | -146.685
veg starts | 10 | 4 | 9 |  | 304.8 | 144.78 | -144.78
| 12 | 4 | 8 |  | 365.76 | 142.24 | -142.24
| 14 | 4 | 3 |  | 426.72 | 129.54 | -129.54
| 16 | 4 | 2 |  | 487.68 | 127 | -127
| 17 | 2 | 8.75 |  | 518.16 | 83.185 | -83.185
| 18 | 1 | 2.75 |  | 548.64 | 37.465 | -37.465
| 18 |  |  |  | 548.64 |  | 0

## N1-2_m
N1 Bridge Cross Section 2
| 2013-06-27 | 930 |  | 22' downstream from bridge | [6 empty] | stage
| Dist | Rod Reading |  |  | m | m | m |  |  |  | 0.02 |  |  | Area | Avg Area
| ft | ft | in |  | Dist | Rod Reading | depth | y | dist_prev | width | a | b | Area | -0.028362 | 0 | WP | 8.9787
| 0 |  |  |  | 0 | 0 | 0 | 1.4986 | 0 | 0 |  | -1.4786 | 0
| 0 | 2 | 7 |  | 0 | 0.7874 | -0.7874 | 0.7112 | 0 | 0 | -1.4786 | -0.6912 | 0 |  |  | 0.6912
| 1 | 4 | 8.25 |  | 0.3048 | 1.4287 | -1.4287 | 0.06985 | 0 | 0.3048 | -0.6912 | -0.04985 | -0.11294 |  |  | 0.30885
| 2 | 4 | 9 |  | 0.6096 | 1.4478 | -1.4478 | 0.0508 | 0.3048 | 0.3048 | -0.04985 | -0.0308 | -0.012291 |  |  | 0.30635
| 5 | 4 | 10 |  | 1.524 | 1.4732 | -1.4732 | 0.0254 | 0.6096 | 0.9144 | -0.0308 | -0.0054 | -0.016551 |  |  | 0.91442
| 7 | 4 | 11 |  | 2.1336 | 1.4986 | -1.4986 | 0 | 1.524 | 0.6096 | -0.0054 | 0.02 | 0.0044501 |  |  | 0.60993
| 9 | 4 | 9.75 |  | 2.7432 | 1.4668 | -1.4668 | 0.03175 | 2.1336 | 0.6096 | 0.02 | -0.01175 | 0.0025146 |  |  | 0.60971
veg starts | 10 | 4 | 9 |  | 3.048 | 1.4478 | -1.4478 | 0.0508 | 2.7432 | 0.3048 | -0.01175 | -0.0308 | -0.0064846 |  |  | 0.30635
| 12 | 4 | 8 |  | 3.6576 | 1.4224 | -1.4224 | 0.0762 | 3.048 | 0.6096 | -0.0308 | -0.0562 | -0.026518 |  |  | 0.61219
| 14 | 4 | 3 |  | 4.2672 | 1.2954 | -1.2954 | 0.2032 | 3.6576 | 0.6096 | -0.0562 | -0.1832 | -0.072969 |  |  | 0.63653
| 16 | 4 | 2 |  | 4.8768 | 1.27 | -1.27 | 0.2286 | 4.2672 | 0.6096 | -0.1832 | -0.2086 | -0.11942 |  |  | 0.6443
| 17 | 2 | 8.75 |  | 5.1816 | 0.83185 | -0.83185 | 0.66675 | 4.8768 | 0.3048 | -0.2086 | -0.64675 | -0.13036 |  |  | 0.71497
| 18 | 1 | 2.75 |  | 5.4864 | 0.37465 | -0.37465 | 1.124 | 5.1816 | 0.3048 | -0.64675 | -1.1039 | -0.26681 |  |  | 1.1453
| 18 |  |  |  | 5.4864 | 0 | 0 | 1.4986 | 5.4864 | 0 | -1.1039 | -1.4786 | 0 |  |  | 1.4786