## N2-1
N2 Bridge Cross Section 1
| 2013-06-27 | 1130
| Dist | Rod Reading |  | Dist | Rod Reading | Depth
| ft | ft | in | cm | cm | cm
| 1.66 | 4 | 5.25 |  |  | 0
W.L. | 1.66 | 4 | 5.25 | 50.5968 | 135.255 | -135.255
| 1.833 | 5 | 10.25 | 55.8698 | 178.435 | -178.435
| 3 | 5 | 11.25 | 91.44 | 180.975 | -180.975
| 4 | 6 | 0.5 | 121.92 | 184.15 | -184.15
| 5 | 5 | 9.75 | 152.4 | 177.165 | -177.165
| 6 | 5 | 11 | 182.88 | 180.34 | -180.34
| 7 | 5 | 11.25 | 213.36 | 180.975 | -180.975
| 8 | 5 | 11.25 | 243.84 | 180.975 | -180.975
| 9 | 6 | 1 | 274.32 | 185.42 | -185.42
| 10 | 5 | 0 | 304.8 | 152.4 | -152.4
| 11 | 5 | 9.5 | 335.28 | 176.53 | -176.53
| 12 | 5 | 8.75 | 365.76 | 174.625 | -174.625
| 13 | 5 | 11.5 | 396.24 | 181.61 | -181.61
| 14.833 | 5 | 8.75 | 452.1098 | 174.625 | -174.625
| 14.833 | 5 | 8.75 |  |  | 0
landmark | 1' 9.75"

## N2-1_m
N2 Bridge Cross Section 1
| 2013-06-27 | 1130 | [7 empty] | stage
| Dist | Rod Reading |  | m | m | m |  |  |  | 0.02 |  |  | Area | Avg Area
| ft | ft | in | Dist | Rod Reading | depth | y | dist_prev | width | a | b | Area | -0.046895 | 0 | WP | 4.7736
| 1.66 | 4 | 5.25 | 0.50597 | 1.3525 | -1.3525 | 0.50165 | 0 | 0.50597 |  | -0.48165 | -0.12185
W.L. | 1.66 | 4 | 5.25 | 0.50597 | 1.3525 | -1.3525 | 0.50165 | 0.50597 | 0 | -0.48165 | -0.48165 | 0 |  |  | 0.48165
| 1.833 | 5 | 10.25 | 0.5587 | 1.7843 | -1.7843 | 0.06985 | 0.50597 | 0.05273 | -0.48165 | -0.04985 | -0.014013 |  |  | 0.072564
| 3 | 5 | 11.25 | 0.9144 | 1.8097 | -1.8097 | 0.04445 | 0.5587 | 0.3557 | -0.04985 | -0.02445 | -0.013214 |  |  | 0.35654
| 4 | 6 | 0.5 | 1.2192 | 1.8415 | -1.8415 | 0.0127 | 0.9144 | 0.3048 | -0.02445 | 0.0073 | -0.0026137 |  |  | 0.30489
| 5 | 5 | 9.75 | 1.524 | 1.7716 | -1.7716 | 0.08255 | 1.2192 | 0.3048 | 0.0073 | -0.06255 | -0.0084201 |  |  | 0.31115
| 6 | 5 | 11 | 1.8288 | 1.8034 | -1.8034 | 0.0508 | 1.524 | 0.3048 | -0.06255 | -0.0308 | -0.014227 |  |  | 0.30635
| 7 | 5 | 11.25 | 2.1336 | 1.8097 | -1.8097 | 0.04445 | 1.8288 | 0.3048 | -0.0308 | -0.02445 | -0.0084201 |  |  | 0.30578
| 8 | 5 | 11.25 | 2.4384 | 1.8097 | -1.8097 | 0.04445 | 2.1336 | 0.3048 | -0.02445 | -0.02445 | -0.0074524 |  |  | 0.30578
| 9 | 6 | 1 | 2.7432 | 1.8542 | -1.8542 | 0 | 2.4384 | 0.3048 | -0.02445 | 0.02 | -0.00067818 |  |  | 0.30546
| 10 | 5 | 0 | 3.048 | 1.524 | -1.524 | 0.3302 | 2.7432 | 0.3048 | 0.02 | -0.3102 | -0.044226 |  |  | 0.43489
| 11 | 5 | 9.5 | 3.3528 | 1.7653 | -1.7653 | 0.0889 | 3.048 | 0.3048 | -0.3102 | -0.0689 | -0.057775 |  |  | 0.31249
| 12 | 5 | 8.75 | 3.6576 | 1.7462 | -1.7462 | 0.10795 | 3.3528 | 0.3048 | -0.0689 | -0.08795 | -0.023904 |  |  | 0.31724
| 13 | 5 | 11.5 | 3.9624 | 1.8161 | -1.8161 | 0.0381 | 3.6576 | 0.3048 | -0.08795 | -0.0181 | -0.016162 |  |  | 0.30534
| 14.833 | 5 | 8.75 | 4.5211 | 1.7462 | -1.7462 | 0.10795 | 3.9624 | 0.5587 | -0.0181 | -0.08795 | -0.029625 |  |  | 0.56558
| 14.833 | 5 | 8.75 | 4.5211 | 1.7462 | -1.7462 | 0.10795 | 4.5211 | 0 | -0.08795 | -0.08795 | 0 |  |  | 0.08795
landmark | 1' 9.75"