## N1
|  |  |  | SLOPE | ft | m | slope: | % | m/m
N1 Bridge Stream Elevation Profile |  |  |  | Total Dist: | 262 | 79.8576 |  | 1.2643 | 0.012643
2013-06-27 |  |  |  | Total elev.: | 3.3125 | 1.0096
| Channel |  | RWE |  |  | CHANNEL |  | RWE
Dist | Rod Reading |  |  |  | Dist | Rod Reading | Depth | Rod Reading | Depth
ft | ft | in | ft | in | cm | cm | cm | cm | cm
-100 | 5 | 1.75 | 5 | 0.75 | -3048 | 156.845 | -156.845 | 154.305 | -154.305
-80 | 5 | 0 | 4 | 8.5 | -2438.4 | 152.4 | -152.4 | 143.51 | -143.51
-60 | 4 | 10.75 | 4 | 7.75 | -1828.8 | 149.225 | -149.225 | 141.605 | -141.605
-40 | 5 | 0.75 | 4 | 6.75 | -1219.2 | 154.305 | -154.305 | 139.065 | -139.065
-20 | 5 | 4.25 | 4 | 6.75 | -609.6 | 163.195 | -163.195 | 139.065 | -139.065
-13 | 4 | 10 | 4 | 6.75 | -396.24 | 147.32 | -147.32 | 139.065 | -139.065
0 | 4 | 9.75 | 4 | 3.75 | 0 | 146.685 | -146.685 | 131.445 | -131.445
52 | 3 | 1 | 2 | 8.5 | 1584.96 | 93.98 | -93.98 | 82.55 | -82.55
90 | 2 | 11.25 | 2 | 6 | 2743.2 | 89.535 | -89.535 | 76.2 | -76.2
148 | 3 | 2.5 | 2 | 6.5 | 4511.04 | 97.79 | -97.79 | 77.47 | -77.47
149 | 2 | 1 | 2 | 0 | 4541.52 | 63.5 | -63.5 | 60.96 | -60.96
162 | 1 | 11.25 | 1 | 9 | 4937.76 | 59.055 | -59.055 | 53.34 | -53.34

## N2
|  |  |  | SLOPE | ft | m | slope: | % | m/m
N2 Bridge Stream Elevation Profile |  |  |  | Total Dist: | 295 | 89.916 |  | 2.2528 | 0.022528
2013-06-27 |  |  |  | Total elev.: | 6.6458 | 2.0256
| Channel |  | RWE |  |  | CHANNEL |  | RWE
Dist | Rod Reading |  |  |  | Dist | Rod Reading | Depth | Rod Reading | Depth
ft | ft | in | ft | in | cm | cm | cm | cm | cm
-131 | 7 | 8.5 | 6 | 11.5 | -3992.88 | 234.95 | -234.95 | 212.09 | -212.09
-81 | 6 | 11.5 | 6 | 4.75 | -2468.88 | 212.09 | -212.09 | 194.945 | -194.945
-64 | 7 | 4 | 6 | 5.25 | -1950.72 | 223.52 | -223.52 | 196.215 | -196.215
-62 | 6 | 2.25 | 5 | 11 | -1889.76 | 188.595 | -188.595 | 180.34 | -180.34
-40 | 5 | 3.75 | 5 | 0.75 | -1219.2 | 161.925 | -161.925 | 154.305 | -154.305
-19 | 4 | 11 | 4 | 5.75 | -579.12 | 149.86 | -149.86 | 136.525 | -136.525
0 | 5 | 10.75 | 4 | 5.25 | 0 | 179.705 | -179.705 | 135.255 | -135.255
11 | 5 | 8.75 | 4 | 5.5 | 335.28 | 174.625 | -174.625 | 135.89 | -135.89
24 | 5 | 5.25 | 4 | 6.5 | 731.52 | 165.735 | -165.735 | 138.43 | -138.43
30 | 5 | 3.75 | 4 | 5.75 | 914.4 | 161.925 | -161.925 | 136.525 | -136.525
93 | 3 | 4.25 | 2 | 9.5 | 2834.64 | 102.235 | -102.235 | 85.09 | -85.09
120 | 3 | 5 | 2 | 9.5 | 3657.6 | 104.14 | -104.14 | 85.09 | -85.09
138 | 1 | 9.75 | 1 | 1.5 | 4206.24 | 55.245 | -55.245 | 34.29 | -34.29
164 | 0 | 8 | 0 | 3.75 | 4998.72 | 20.32 | -20.32 | 9.525 | -9.525