## N1-1
N1 Bridge Cross Section 1
| 2013-06-27 | 930 |  | 32' downstream from bridge
| Dist | Rod Reading |  |  | Dist | Rod Reading | Depth
| ft | ft | in |  | cm | cm | cm
| 0 | 0 | 3.5 |  | 0 | 8.89 | -8.89
| 1 | 2 | 2.5 |  | 30.48 | 67.31 | -67.31
| 2 | 2 | 8.5 |  | 60.96 | 82.55 | -82.55
| 3 | 3 | 7.75 |  | 91.44 | 111.125 | -111.125
| 4 | 4 | 0 |  | 121.92 | 121.92 | -121.92
PT | 5 | 4 | 11.5 |  | 152.4 | 151.13 | -151.13
W.S. | 5.5 | 4 | 6.75 |  | 167.64 | 139.065 | -139.065
| 6 | 5 | 0.5 |  | 182.88 | 153.67 | -153.67
| 8 | 5 | 3.75 |  | 243.84 | 161.925 | -161.925
| 10 | 5 | 3.75 |  | 304.8 | 161.925 | -161.925
| 12 | 5 | 5 |  | 365.76 | 165.1 | -165.1
| 14 | 5 | 4.25 |  | 426.72 | 163.195 | -163.195
| 16 | 4 | 8.25 |  | 487.68 | 142.875 | -142.875
| 17 | 4 | 7 |  | 518.16 | 139.7 | -139.7
| 18 | 3 | 8.5 |  | 548.64 | 113.03 | -113.03
| 19 | 3 | 8.75 |  | 579.12 | 113.665 | -113.665
| 20 | 3 | 6.75 |  | 609.6 | 108.585 | -108.585
| 21 | 3 | 1.75 |  | 640.08 | 95.885 | -95.885
| 22 | 2 | 3 |  | 670.56 | 68.58 | -68.58
| 23 | 1 | 6 |  | 701.04 | 45.72 | -45.72
slope continues at same angle

## N1-2
N1 Bridge Cross Section 2
| 2013-06-27 | 930 |  | 22' downstream from bridge
| Dist | Rod Reading |  |  | Dist | Rod Reading | Depth
| ft | ft | in |  | cm | cm | cm
| 0 | [5 empty] | 0
| 0 | 2 | 7 |  | 0 | 78.74 | -78.74
| 1 | 4 | 8.25 |  | 30.48 | 142.875 | -142.875
| 2 | 4 | 9 |  | 60.96 | 144.78 | -144.78
| 5 | 4 | 10 |  | 152.4 | 147.32 | -147.32
| 7 | 4 | 11 |  | 213.36 | 149.86 | -149.86
| 9 | 4 | 9.75 |  | 274.32 | 146.685 | -146.685
veg starts | 10 | 4 | 9 |  | 304.8 | 144.78 | -144.78
| 12 | 4 | 8 |  | 365.76 | 142.24 | -142.24
| 14 | 4 | 3 |  | 426.72 | 129.54 | -129.54
| 16 | 4 | 2 |  | 487.68 | 127 | -127
| 17 | 2 | 8.75 |  | 518.16 | 83.185 | -83.185
| 18 | 1 | 2.75 |  | 548.64 | 37.465 | -37.465
| 18 |  |  |  | 548.64 |  | 0

## N1-3
N1 Bridge Cross Section 2
2013-06-27 | 930 |  | downstream face of bridge
Dist | Rod Reading |  |  | Dist | Rod Reading | Depth
ft | ft | in |  | cm | cm | cm
0 | 2 | 9.5 |  | 0 | 85.09 | -85.09
1.33 | 2 | 9.5 |  | 40.5384 | 85.09 | -85.09
1.375 | 4 | 3.5 |  | 41.91 | 130.81 | -130.81
2 | 4 | 2.25 |  | 60.96 | 127.635 | -127.635
4 | 4 | 5.75 |  | 121.92 | 136.525 | -136.525
6 | 4 | 5 |  | 182.88 | 134.62 | -134.62
8 | 4 | 3 |  | 243.84 | 129.54 | -129.54
10.375 | 3 | 11.75 |  | 316.23 | 121.285 | -121.285
10.416 | 2 | 10 |  | 317.4797 | 86.36 | -86.36
12.375 | 2 | 10 |  | 377.19 | 86.36 | -86.36
13.833 | 2 | 10.25 |  | 421.6298 | 86.995 | -86.995
15.833 | 2 | 10.75 |  | 482.5898 | 88.265 | -88.265
17.416 | 2 | 6.5 |  | 530.8397 | 77.47 | -77.47
22 | 3 | 1 |  | 670.56 | 93.98 | -93.98
24.75 | 3 | 8.75 |  | 754.38 | 113.665 | -113.665
24.833 | 2 | 9.75 |  | 756.9098 | 85.725 | -85.725
26.416 | 2 | 9.75 |  | 805.1597 | 85.725 | -85.725

## N2-1
N2 Bridge Cross Section 1
| 2013-06-27 | 1130
| Dist | Rod Reading |  | Dist | Rod Reading | Depth
| ft | ft | in | cm | cm | cm
| 1.66 | 4 | 5.25 |  |  | 0
W.L. | 1.66 | 4 | 5.25 | 50.5968 | 135.255 | -135.255
| 1.833 | 5 | 10.25 | 55.8698 | 178.435 | -178.435
| 3 | 5 | 11.25 | 91.44 | 180.975 | -180.975
| 4 | 6 | 0.5 | 121.92 | 184.15 | -184.15
| 5 | 5 | 9.75 | 152.4 | 177.165 | -177.165
| 6 | 5 | 11 | 182.88 | 180.34 | -180.34
| 7 | 5 | 11.25 | 213.36 | 180.975 | -180.975
| 8 | 5 | 11.25 | 243.84 | 180.975 | -180.975
| 9 | 6 | 1 | 274.32 | 185.42 | -185.42
| 10 | 5 | 0 | 304.8 | 152.4 | -152.4
| 11 | 5 | 9.5 | 335.28 | 176.53 | -176.53
| 12 | 5 | 8.75 | 365.76 | 174.625 | -174.625
| 13 | 5 | 11.5 | 396.24 | 181.61 | -181.61
| 14.833 | 5 | 8.75 | 452.1098 | 174.625 | -174.625
| 14.833 | 5 | 8.75 |  |  | 0
landmark | 1' 9.75"

## N2-2
N2 Bridge Cross Section 2
| 2013-06-27 | 1130
| Dist | Rod Reading |  | Dist | Rod Reading | Depth
| ft | ft | in | cm | cm | cm
| 0.667 | 4 | 3 | 20.3302 | 129.54 | -129.54
W.E. | 1 | 4 | 5.25 | 30.48 | 135.255 | -135.255
| 1.0833 | 7 | 9.75 | 33.019 | 238.125 | -238.125
| 2 | 7 | 5 | 60.96 | 226.06 | -226.06
| 3 | 5 | 7 | 91.44 | 170.18 | -170.18
| 4 | 5 | 5.5 | 121.92 | 166.37 | -166.37
| 5 | 5 | 3.75 | 152.4 | 161.925 | -161.925
| 6 | 5 | 7.75 | 182.88 | 172.085 | -172.085
| 7 | 5 | 5.25 | 213.36 | 165.735 | -165.735
| 9 | 5 | 6 | 274.32 | 167.64 | -167.64
| 10 | 5 | 7.25 | 304.8 | 170.815 | -170.815
| 12 | 5 | 7 | 365.76 | 170.18 | -170.18
| 14 | 5 | 3.25 | 426.72 | 160.655 | -160.655
| 14.33 | 5 | 3.25 | 436.7784 | 160.655 | -160.655
W.E. | 14.33 | 4 | 6.5 | 436.7784 | 138.43 | -138.43